## 1
No. | part number/description | Package | Value | Qty | RefDefs | Note
1 | MC00625W040211K | R-EU_R0402 | 1k | 96 | R1, R3, R4, R6, R8, R9, R11, R13, R14, R16, R18, R19, R21, R23, R24, R26, R28, R29, R31, R33, R34, R36, R38, R39, R41, R43, R44, R46, R47, R49, R51, R53, R54, R56, R58, R59, R61, R63, R64, R66, R68, R69, R71, R73, R74, R76, R78, R79, R81, R83, R84, R86, R88, R89, R91, R93, R94, R96, R97, R99, R101, R103, R104, R106, R108, R109, R111, R113, R114, R116, R118, R119, R121, R123, R124, R126, R128, R129, R131, R133, R134, R136, R138, R139, R141, R143, R144, R146, R147, R149, R151, R153, R154, R156, R158, R159 | Farnell no:1358043
2 | MC00625W040213K | R-EU_R0402 | 3k | 32 | R2, R7, R12, R17, R22, R27, R32, R37, R42, R48, R52, R57, R62, R67, R72, R77, R82, R87, R92, R98, R102, R107, R112, R117, R122, R127, R132, R137, R142, R148, R152, R157 | Farnell no:2130389
3 | MC00625W04021510R | R-EU_R0402 | 500 | 32 | R5, R10, R15, R20, R25, R30, R35, R40, R45, R50, R55, R60, R65, R70, R75, R80, R85, R90, R95, R100, R105, R110, R115, R120, R125, R130, R135, R140, R145, R150, R155, R160 | Farnell no:2130329
PCBWay PCB Assembly Service

## Sheet1
U2 MT9V022I77ATM_ES@IBGA-52
U1 EMP7032SLC44-15@TQFP12FL12-44
J2 HEADER_13X2@CON26
J1 DOWNCABLE@CON10
X1 OSC@KDS-OSC-2025
C2 CAP_NP@CAP0402
C3 CAP_NP@CAP0402
C8 CAP_NP@CAP0402
C5 CAP_NP@CAP0402
C6 CAP_NP@CAP0402
C7 CAP_NP@CAP0402
C10 CAP_NP@CAP0402
C9 CAP_NP@CAP0402
C11 CAPACITOR_POL@SMC3528
C12 CAPACITOR_POL@SMC3528
L3 INDUCTOR@SMC0603
L2 INDUCTOR@SMC0603
C1 CAP_NP@CAP0402
L1 INDUCTOR@SMC0603
C4 CAP_NP@CAP0402
U3 COMPONENT_1@SOT23-5
C15 1-CAP-POL-MY@SMC3528
C16 1-CAP-POL-MY@SMC3528
R1 R@RES0402
R2 R@RES0402
C13 CAPACITOR_POL@SMC3528
U4 COMPONENT_1@SOT23-5
C19 1-CAP-POL-MY@SMC3528
C20 1-CAP-POL-MY@SMC3528
C14 CAP_NP@CAP0402
C17 CAP_NP@CAP0402
C22 CAP_NP@CAP0402
C18 CAP_NP@CAP0402
C21 CAP_NP@CAP0402
C23 CAP_NP@CAP0402
R3 R@RES0402
R4 R@RES0402